## 通信协议
协议版本：LIGHT飞控专属-1.2
▲SUM所有字节的和：等于从该数据帧第一字节开始，也就是帧头开始，至该帧数据的最后一字节所有字节的和，只保留低八位，高位舍去。 ▲LEN有效数据长度：表示该数据帧内包含数据的字节长度，（所有数据 除了：帧头、功能字、长度字节和最后的校验位），只是数据的字节长度和。 比如该帧数据内容为3个int16型数据，那么会以6个char形式发送，那么LEN等于6 ▲返回校验是YES的，飞控在收到该帧数据后，需要立即返回CHECK数据帧，也就是AAAAEF数据帧。
| 飞控->上位机 | [5 empty] | 上位机（遥控）->飞控
| 帧头 | 功能字 | 长度 | 数据 | 校验 | 备注 | 帧头 | 功能字 | 长度 | 数据 | 校验 | 返回校验 | 备注
| 0xAAAA | 0x01 | 12 | int16 ROL（角度）*100 int16 PIT（角度）*100 int16 YAW（角度）*100 int32 ALT_USE(相对气压高度cm) uint8 FLY_MODEL 定高模式： 0自稳（非定高） 1气压计定高 2超声波定高 uint8 ARMED : 0加锁 1解锁 | SUM | 飞机姿态等基本信息 | 0xAAAF | 0x01 | 1 | uint8 CMD1 | SUM | 无 | 命令集合1 01：加速度计校准 02：陀螺仪校准 03：加速度计、陀螺仪都校准 04：磁力计校准 A0：飞控锁定 A1：飞控解锁 D0：PWM正常输出 D1：PWM全小输出（校准电调） D2：PWM全大输出（校准电调）
| 0xAAAA | 0x02 | 18 | int16 ACC_X int16 ACC_Y int16 ACC_Z int16 GYRO_X int16 GYRO_Y int16 GYRO_Z int16 MAG_X int16 MAG_Y int16 MAG_Z | SUM | 飞机传感器原始数据 | 0xAAAF | 0x02 | 1 | uint8 CMD2 | SUM | 无 | 命令集合2 01：读取所有PID请求 A1：恢复默认参数
| 0xAAAA | 0x03 | 20 | int16 THR int16 YAW int16 ROL int16 PIT int16 AUX1 int16 AUX2 int16 AUX3 int16 AUX4 int16 AUX5 int16 AUX6 | SUM | 飞机收到的控制数据 1000--2000 1500(为中) | 0xAAAF | 0x03 | 16 | int16 THR int16 YAW int16 ROL int16 PIT int16 AUX1 int16 AUX2 int16 AUX3 int16 AUX4 | SUM | 无 | 直接飞行控制数据 （每个通道独立， 优先级低于遥控器接收机）
| 0xAAAA | 0x04 | 12 | uint8 GPS状态:0,未定位;1,非差分定位;2,差分定位;6,正在估算 uint8 可见卫星数量 int32 经度 扩大了10^5倍 int32 纬度 扩大了10^5倍 int16 位置控制模式 1正常 2记录返航点 3悬停 | SUM | 机载GPS 信息 | 0xAAAF | 0x10 | 18 | int16 PID1_P int16 PID1_I int16 PID1_D int16 PID2_P int16 PID2_I int16 PID2_D int16 PID3_P int16 PID3_I int16 PID3_D | SUM | YES | PID数据帧1
| 0xAAAA | 0x05 | 4 | uint16 Votage uint16 Current | SUM | 电压电流数据采集 原始数据 | 0xAAAF | 0x11 | 18 | int16 PID4_P int16 PID4_I int16 PID4_D int16 PID5_P int16 PID5_I int16 PID5_D int16 PID6_P int16 PID6_I int16 PID6_D | SUM | YES | PID数据帧2
| 0xAAAA | 0x06 | 16 | uint16 PWM_MOTO：1 uint16 PWM_MOTO：2 uint16 PWM_MOTO：3 uint16 PWM_MOTO：4 uint16 PWM_MOTO：5 uint16 PWM_MOTO：6 uint16 PWM_MOTO：7 uint16 PWM_MOTO：8 | SUM | 马达PWM(范围0- 1000) | 0xAAAF | 0x12 | 18 | int16 PID7_P int16 PID7_I int16 PID7_D int16 PID8_P int16 PID8_I int16 PID8_D int16 PID9_P int16 PID9_I int16 PID9_D | SUM | YES | PID数据帧3
| 0xAAAA | 0x07 | 6 | int32 ALT_BAR (相对气压高度 发送单位cm) uint16 ALT_CSB (超声波高度 发送单位cm) | SUM | 高度信息 | 0xAAAF | 0x13 | 18 | int16 PID10_P int16 PID10_I int16 PID10_D | SUM | YES | PID数据帧4
| 0xAAAA | 0x0B | 6 | int16 SPEED_north （由南向北速度 厘米每秒） int16 SPEED_west （由东向西速度 厘米每秒） int16 SPEED_down （向地心方向速度 厘米每秒） | SUM | 由加速度融合GPS计 算出的粗略水平速度 由加速度融合气压计/超声波 计算出的垂直速度 | 0xAAAF | 0x14 | 1 | u8 飞控接收到SUM | SUM | YES | PID校验回传
| 0xAAAA | 0x10 | 18 | int16 PID1_P int16 PID1_I int16 PID1_D int16 PID2_P int16 PID2_I int16 PID2_D int16 PID3_P int16 PID3_I int16 PID3_D | SUM | PID数据帧1 | 0xAAAF | 0x15 | 1 | u8 飞控接收到SUM | SUM | YES | PID校验回传
| 0xAAAA | 0x11 | 18 | int16 PID4_P int16 PID4_I int16 PID4_D int16 PID5_P int16 PID5_I int16 PID5_D int16 PID6_P int16 PID6_I int16 PID6_D | SUM | PID数据帧2
| 0xAAAA | 0x12 | 18 | int16 PID7_P int16 PID7_I int16 PID7_D int16 PID8_P int16 PID8_I int16 PID8_D int16 PID9_P int16 PID9_I int16 PID9_D | SUM | PID数据帧3
| 0xAAAA | 0x13 | 18 | int16 PID10_P int16 PID10_I int16 PID10_D | SUM | PID数据帧4
| 0xAAAA | 0xEF | 2 | uint8 0x02 帧头 uint8 CHECK_SUM 和校验 | SUM | 飞控收到上位机发送的PID数据，回传上位机的校验。 FREAM_HEAD是PID数据组别 比如要返回PID1数据帧的校验数据，FREAM_HEAD=0x10， CHECK_SUM=接收到的SUM